## 00_设计假设
项目 | 内容
坐标系 | 所有XY坐标默认正面视图，原点为整机左下角外轮廓，单位mm。
外形 | 整机按150×75×16设计，符合140~160宽、70~80高、15~20厚范围。
屏幕模组 | 附件显示屏幕外形44.72×61.56，横屏旋转后按61.56×44.72入壳。
PCB孔位 | M2孔位由附件图近似读数并旋转换算；正式建模/打样前建议用卡尺复测实物。
Type-C | Type-C开口放顶部侧边，当前中心X=76为结构建议，最终应根据实物接口中心调整。
电池 | 电池仓为建议仓位；实际尺寸需根据购买电池长宽厚调整。

## 01_上壳开孔尺寸
名称 | 类型 | X中心或左下 | Y中心或左下 | 宽度 | 高度 | 直径 | 圆角/倒角 | 说明
整机外形 | 圆角矩形 | 0 | 0 | 150 | 75 |  | R8 | 外形150×75×16
屏幕可视窗口 | 矩形开孔 | 51.53 | 18.11 | 58.5 | 41.5 |  | R3 | 露出AMOLED显示区
屏幕内部沉台 | 矩形沉台 | 49.78 | 16.26 | 62 | 45.2 |  | R3 | 建议深0.8~1.2，容纳61.56×44.72模组
十字键包络 | 十字开孔 | 26.5 | 38 | 28 | 28 |  | R1.5 | 臂宽8，中心枢轴Ø5
SELECT | 圆孔 | 124 | 49.5 |  |  | 7 | C0.3~0.5 | 键帽Ø7.6
START | 圆孔 | 137 | 49.5 |  |  | 7 | C0.3~0.5 | 键帽Ø7.6
A | 圆孔 | 124 | 32 |  |  | 10.5 | C0.3~0.5 | 键帽Ø12.0
B | 圆孔 | 137 | 32 |  |  | 10.5 | C0.3~0.5 | 键帽Ø12.0
POWER | 圆孔 | 13 | 10 |  |  | 6.5 | C0.3~0.5 | 键帽Ø7.0
喇叭孔R1C1 | 圆孔 | 119 | 7 |  |  | 1.2 | C0.2 | pitch=3.5
喇叭孔R2C1 | 圆孔 | 119 | 10.5 |  |  | 1.2 | C0.2 | pitch=3.5
喇叭孔R3C1 | 圆孔 | 119 | 14 |  |  | 1.2 | C0.2 | pitch=3.5
喇叭孔R1C2 | 圆孔 | 122.5 | 7 |  |  | 1.2 | C0.2 | pitch=3.5
喇叭孔R2C2 | 圆孔 | 122.5 | 10.5 |  |  | 1.2 | C0.2 | pitch=3.5
喇叭孔R3C2 | 圆孔 | 122.5 | 14 |  |  | 1.2 | C0.2 | pitch=3.5
喇叭孔R1C3 | 圆孔 | 126 | 7 |  |  | 1.2 | C0.2 | pitch=3.5
喇叭孔R2C3 | 圆孔 | 126 | 10.5 |  |  | 1.2 | C0.2 | pitch=3.5
喇叭孔R3C3 | 圆孔 | 126 | 14 |  |  | 1.2 | C0.2 | pitch=3.5
喇叭孔R1C4 | 圆孔 | 129.5 | 7 |  |  | 1.2 | C0.2 | pitch=3.5
喇叭孔R2C4 | 圆孔 | 129.5 | 10.5 |  |  | 1.2 | C0.2 | pitch=3.5
喇叭孔R3C4 | 圆孔 | 129.5 | 14 |  |  | 1.2 | C0.2 | pitch=3.5
喇叭孔R1C5 | 圆孔 | 133 | 7 |  |  | 1.2 | C0.2 | pitch=3.5
喇叭孔R2C5 | 圆孔 | 133 | 10.5 |  |  | 1.2 | C0.2 | pitch=3.5
喇叭孔R3C5 | 圆孔 | 133 | 14 |  |  | 1.2 | C0.2 | pitch=3.5
喇叭孔R1C6 | 圆孔 | 136.5 | 7 |  |  | 1.2 | C0.2 | pitch=3.5
喇叭孔R2C6 | 圆孔 | 136.5 | 10.5 |  |  | 1.2 | C0.2 | pitch=3.5
喇叭孔R3C6 | 圆孔 | 136.5 | 14 |  |  | 1.2 | C0.2 | pitch=3.5
喇叭孔R1C7 | 圆孔 | 140 | 7 |  |  | 1.2 | C0.2 | pitch=3.5
喇叭孔R2C7 | 圆孔 | 140 | 10.5 |  |  | 1.2 | C0.2 | pitch=3.5
喇叭孔R3C7 | 圆孔 | 140 | 14 |  |  | 1.2 | C0.2 | pitch=3.5
Type-C顶部侧边 | 圆角矩形侧开孔 | 76 | 75 | 12 | 4 |  | R1.5 | 中心X=76，最终按实物接口中心调整

## 02_内部定位螺柱
名称 | X | Y | 外径 | 孔径 | 螺纹 | 高度 | 说明
模块M2螺柱H1 | 60.56 | 52.59 | 5 | 2.2 | M2 | 6~8，按屏幕贴合调整 | 孔位由附件图近似换算，需复测
模块M2螺柱H2 | 60.56 | 25.06 | 5 | 2.2 | M2 | 6~8，按屏幕贴合调整 | 孔位由附件图近似换算，需复测
模块M2螺柱H3 | 101.1 | 52.59 | 5 | 2.2 | M2 | 6~8，按屏幕贴合调整 | 孔位由附件图近似换算，需复测
模块M2螺柱H4 | 101.1 | 25.06 | 5 | 2.2 | M2 | 6~8，按屏幕贴合调整 | 孔位由附件图近似换算，需复测
上下壳螺丝柱S1 | 8.5 | 8.5 | 5.5 | 2.2 | M2 | 按上下壳内腔 | 四角固定，可加卡扣
上下壳螺丝柱S2 | 141.5 | 8.5 | 5.5 | 2.2 | M2 | 按上下壳内腔 | 四角固定，可加卡扣
上下壳螺丝柱S3 | 8.5 | 66.5 | 5.5 | 2.2 | M2 | 按上下壳内腔 | 四角固定，可加卡扣
上下壳螺丝柱S4 | 141.5 | 66.5 | 5.5 | 2.2 | M2 | 按上下壳内腔 | 四角固定，可加卡扣
AMOLED屏幕外框占位 | 50 | 16.5 | 61.56×44.72 |  |  |  | 横向安装
ESP32-S3模组PCB占位 | 55.28 | 20.61 | 51.0×36.5 |  |  | 最高件按11.5预留 | 旋转后占位
电池仓建议 | 92 | 9 | 38×28×5 |  |  |  | 按实际电池调整
喇叭仓建议 | 126.5 | 14.5 | Ø22×4 |  |  |  | 对准前壳喇叭孔阵列

## 03_螺纹尺寸清单
位置 | 规格 | 建议孔 | 螺柱外径 | 螺柱高度 | 备注
模块固定H1~H4 | M2 | Ø2.2清孔 / Ø1.6预孔+热熔铜螺母 | Ø5.0 | 6~8，按屏幕贴合调整 | 固定ESP32-S3-Touch-AMOLED-2.41
上下壳固定S1~S4 | M2 | Ø2.2清孔或自攻预孔Ø1.6 | Ø5.5 | 按上下壳内腔 | 四角螺丝，建议配合卡扣
屏幕沉台压边 | 无 | 窗口58.5×41.5，沉台62×45.2 | - | 沉台深0.8~1.2 | 避免压显示有效区

## 04_零件尺寸清单
零件 | 材料 | 数量 | 关键尺寸 | 加工说明
上壳 | ABS/PC+ABS | 1 | 150×75×约8上半壳，壁厚2.0，外R8 | 屏幕/按键/喇叭/Type-C开孔，内侧屏幕沉台
下壳 | ABS/PC+ABS | 1 | 150×75×约8下半壳，壁厚2.0，外R8 | 电池仓、喇叭仓、M2螺丝柱、卡扣
AMOLED模组 | ESP32-S3-Touch-AMOLED-2.41 | 1 | 屏幕外框61.56×44.72；PCB约51×36.5横向 | Type-C朝顶部，M2固定
A/B键帽 | ABS/POM/硅胶 | 2 | 键帽Ø12，高2.5~3.0；上壳孔Ø10.5 | 突出0.6~1.0，周边间隙0.2~0.3
Select/Start键帽 | ABS/POM/硅胶 | 2 | 键帽Ø7.6，高2.0~2.5；上壳孔Ø7.0 | 上排小键
十字键帽 | ABS/POM | 1 | 包络28×28；臂宽8；中心枢轴Ø5 | 一体十字，背面中心柱配合硅胶垫
Power键帽 | ABS/POM | 1 | 键帽Ø7；孔Ø6.5 | 红色低矮键
硅胶导电垫 | 导电硅胶 | 1 | 行程0.5~0.8 | D-pad和右侧按键可以分片
喇叭 | 8Ω小喇叭 | 1 | 建议Ø22×4 | 背部留音腔
电池 | LiPo | 1 | 建议仓位38×28×5 | 按实际电池和保护板调整
模块M2铜柱/螺母 | 铜 | 4 | M2，配Ø5螺柱 | 固定开发板模组
上下壳螺丝 | 钢 | 4 | M2×6~8建议 | 按壳厚选择长度